## Revised Table 1
Cutoff .3
Hole-ID | Section | Predominant Mineral Zone | From (m) | To (m) | Length (m) | Cu | Au | Ag | Comment
[6 empty] | % | (g/t) | (g/t)
AZ22174 | 63 | Total | 76 | 1128 | 1052 | 0.28636 | 0.056388 | 0.99886 | Incl. 480.0m of 0.42% Cu
|  | Enriched | 76 | 224 | 148 | 0.15 | 0.01 | 0.65
|  | Primary | 224 | 1128 | 904 | 0.30713 | 0.062976 | 1.0545 | Incl. 26.0m of 1.46% Cu
AZ23191 | 37 | Enriched | 70 | 306 | 236 | 1.39 | 0.19 | 2.58 | Incl. 42.0m of 2.78% Cu
|  |  | 306 | 336.9 | 30.9 | - | - | - | Assays Pending

## Collar Locations
HOLE-ID | Azimuth | Dip | Length | Loc X | Loc Y | Loc Z
AZ22174 | 0 | -90 | 1128 | 2382932 | 6560459 | 3644
AZ23191 | 250 | -79 | 336.8 | 2383341 | 6559233 | 3637
Coordinates listed in Table 2 based on Gauss Kruger - POSGAR 94 Zone 2

## az23191
BHID | SAMPLE | FROM | TO | LENGTH | SAMPLE_TYPE | CUT_PCT | AU_PPM | Ag_PPM | Mo_ppm | certificate | Suma_Cut | SolCuTotal | SolCuPCT | ExG | ExH | ExI
AZ23191 | 23L-191001 | 63 | 64 | 1 | ASSAY | 0.0265 | 0.08 | 0.6 | 11 | M2325063 | 0.02671 | 0.00752 | 28.1542 | 0.0265 | 0.08 | 0.6
AZ23191 | 23L-191002 | 64 | 66 | 2 | ASSAY | 0.184 | 0.09 | 0.6 | 17 | M2325063 | 0.18263 | 0.15903 | 87.0777 | 0.368 | 0.18 | 1.2
AZ23191 | 23L-191003 | 66 | 68 | 2 | ASSAY | 0.1584 | 0.09 | 1.7 | 20 | M2325063 | 0.15969 | 0.13963 | 87.4382 | 0.3168 | 0.18 | 3.4
AZ23191 | 23L-191004 | 68 | 70 | 2 | ASSAY | 0.0557 | 0.1 | 6.7 | 37 | M2325063 | 0.0556 | 0.01914 | 34.4245 | 0.1114 | 0.2 | 13.4
AZ23191 | 23L-191005 | 70 | 72 | 2 | ASSAY | 1.248 | 0.12 | 2.2 | 19 | M2325063 | 1.2556 | 1.1696 | 93.143 | 2.496 | 0.24 | 4.4
AZ23191 | 23L-191006 | 72 | 74 | 2 | ASSAY | 2.167 | 0.27 | 5 | 13 | M2325063 | 2.1287 | 1.981 | 93.0652 | 4.334 | 0.54 | 10
AZ23191 | 23L-191007 | 74 | 76 | 2 | ASSAY | 0.5429 | 0.07 | 0.25 | 5 | M2325063 | 0.53712 | 0.45373 | 84.4746 | 1.0858 | 0.14 | 0.5
AZ23191 | 23L-191009 | 76 | 78 | 2 | ASSAY | 0.3836 | 0.08 | 0.5 | 7 | M2325063 | 0.385 | 0.30765 | 79.9091 | 0.7672 | 0.16 | 1
AZ23191 | 23L-191010 | 78 | 80 | 2 | ASSAY | 0.565 | 0.07 | 0.8 | 4 | M2325063 | 0.55487 | 0.49163 | 88.6027 | 1.13 | 0.14 | 1.6
AZ23191 | 23L-191011 | 80 | 82 | 2 | ASSAY | 1.101 | 0.09 | 0.25 | 5 | M2325063 | 1.0895 | 1.03 | 94.5442 | 2.202 | 0.18 | 0.5
AZ23191 | 23L-191012 | 82 | 84 | 2 | ASSAY | 1.235 | 0.12 | 1 | 4 | M2325063 | 1.2238 | 1.1253 | 91.9521 | 2.47 | 0.24 | 2
AZ23191 | 23L-191013 | 84 | 86 | 2 | ASSAY | 1.256 | 0.1 | 0.25 | 7 | M2325063 | 1.2541 | 1.1749 | 93.6817 | 2.512 | 0.2 | 0.5
AZ23191 | 23L-191014 | 86 | 88 | 2 | ASSAY | 1.21 | 0.07 | 0.25 | 8 | M2325063 | 1.2036 | 1.1308 | 93.9523 | 2.42 | 0.14 | 0.5
AZ23191 | 23L-191015 | 88 | 90 | 2 | ASSAY | 1.464 | 0.11 | 1.2 | 9 | M2325063 | 1.4415 | 1.3568 | 94.1234 | 2.928 | 0.22 | 2.4
AZ23191 | 23L-191017 | 90 | 92 | 2 | ASSAY | 0.7054 | 0.09 | 13 | 39 | M2325063 | 0.69164 | 0.60593 | 87.6077 | 1.4108 | 0.18 | 26
AZ23191 | 23L-191018 | 92 | 94 | 2 | ASSAY | 0.7994 | 0.11 | 1.7 | 8 | M2325063 | 0.79117 | 0.75247 | 95.1085 | 1.5988 | 0.22 | 3.4
AZ23191 | 23L-191019 | 94 | 96 | 2 | ASSAY | 1.291 | 0.07 | 1.1 | 5 | M2325063 | 1.2875 | 1.2102 | 93.9976 | 2.582 | 0.14 | 2.2
AZ23191 | 23L-191020 | 96 | 98 | 2 | ASSAY | 1.258 | 0.09 | 1 | 8 | M2325063 | 1.2587 | 1.1825 | 93.9484 | 2.516 | 0.18 | 2
AZ23191 | 23L-191021 | 98 | 100 | 2 | ASSAY | 1.75 | 0.12 | 0.25 | 8 | M2325063 | 1.7172 | 1.6022 | 93.2998 | 3.5 | 0.24 | 0.5
AZ23191 | 23L-191022 | 100 | 102 | 2 | ASSAY | 0.9105 | 0.06 | 0.25 | 3 | M2325063 | 0.8956 | 0.84541 | 94.3959 | 1.821 | 0.12 | 0.5
AZ23191 | 23L-191023 | 102 | 104 | 2 | ASSAY | 0.546 | 0.07 | 0.25 | 5 | M2325063 | 0.55131 | 0.50239 | 91.1266 | 1.092 | 0.14 | 0.5
AZ23191 | 23L-191025 | 104 | 106 | 2 | ASSAY | 1.623 | 0.08 | 0.25 | 7 | M2325063 | 1.5954 | 1.2974 | 81.3194 | 3.246 | 0.16 | 0.5
AZ23191 | 23L-191026 | 106 | 108 | 2 | ASSAY | 1.74 | 0.12 | 0.25 | 12 | M2325063 | 1.7128 | 1.5493 | 90.4531 | 3.48 | 0.24 | 0.5
AZ23191 | 23L-191027 | 108 | 110 | 2 | ASSAY | 2.002 | 0.12 | 1.4 | 7 | M2325063 | 1.999 | 1.8501 | 92.549 | 4.004 | 0.24 | 2.8
AZ23191 | 23L-191028 | 110 | 112 | 2 | ASSAY | 2.678 | 0.09 | 1.2 | 11 | M2325063 | 2.6647 | 2.4356 | 91.4046 | 5.356 | 0.18 | 2.4
AZ23191 | 23L-191029 | 112 | 114 | 2 | ASSAY | 2.74 | 0.1 | 1.4 | 9 | M2325063 | 2.7012 | 2.4357 | 90.17 | 5.48 | 0.2 | 2.8
AZ23191 | 23L-191030 | 114 | 116 | 2 | ASSAY | 2.204 | 0.13 | 2.9 | 11 | M2325063 | 2.1887 | 2.0028 | 91.5068 | 4.408 | 0.26 | 5.8
AZ23191 | 23L-191031 | 116 | 118 | 2 | ASSAY | 1.531 | 0.1 | 1.2 | 10 | M2325063 | 1.508 | 1.3097 | 86.8494 | 3.062 | 0.2 | 2.4
AZ23191 | 23L-191033 | 118 | 120 | 2 | ASSAY | 0.6869 | 0.1 | 0.6 | 9 | M2325063 | 0.67917 | 0.5584 | 82.218 | 1.3738 | 0.2 | 1.2
AZ23191 | 23L-191034 | 120 | 122 | 2 | ASSAY | 0.2606 | 0.06 | 0.25 | 5 | M2325063 | 0.26154 | 0.17115 | 65.4393 | 0.5212 | 0.12 | 0.5
AZ23191 | 23L-191035 | 122 | 124 | 2 | ASSAY | 0.9621 | 0.06 | 0.25 | 7 | M2325063 | 0.96182 | 0.89243 | 92.7856 | 1.9242 | 0.12 | 0.5
AZ23191 | 23L-191036 | 124 | 126 | 2 | ASSAY | 0.5851 | 0.06 | 0.25 | 4 | M2325063 | 0.57519 | 0.52061 | 90.511 | 1.1702 | 0.12 | 0.5
AZ23191 | 23L-191037 | 126 | 128 | 2 | ASSAY | 0.7722 | 0.14 | 0.6 | 6 | M2325063 | 0.76074 | 0.69715 | 91.641 | 1.5444 | 0.28 | 1.2
AZ23191 | 23L-191038 | 128 | 130 | 2 | ASSAY | 1.942 | 0.11 | 0.6 | 6 | M2325063 | 1.9244 | 1.8304 | 95.1139 | 3.884 | 0.22 | 1.2
AZ23191 | 23L-191039 | 130 | 132 | 2 | ASSAY | 1.28 | 0.08 | 0.9 | 6 | M2325063 | 1.2778 | 1.2003 | 93.9341 | 2.56 | 0.16 | 1.8
AZ23191 | 23L-191041 | 132 | 134 | 2 | ASSAY | 1.88 | 0.1 | 0.5 | 4 | M2325063 | 1.8634 | 1.6666 | 89.4397 | 3.76 | 0.2 | 1
AZ23191 | 23L-191042 | 134 | 136 | 2 | ASSAY | 2.496 | 0.15 | 5.8 | 18 | M2325063 | 2.4466 | 2.1426 | 87.575 | 4.992 | 0.3 | 11.6
AZ23191 | 23L-191043 | 136 | 138 | 2 | ASSAY | 3.161 | 0.15 | 1.2 | 8 | M2325063 | 3.1326 | 2.7426 | 87.5513 | 6.322 | 0.3 | 2.4
AZ23191 | 23L-191044 | 138 | 140 | 2 | ASSAY | 5.814 | 0.31 | 2.9 | 13 | M2325063 | 5.8084 | 5.0981 | 87.771 | 11.628 | 0.62 | 5.8
AZ23191 | 23L-191045 | 140 | 142 | 2 | ASSAY | 1.617 | 0.21 | 2.7 | 7 | M2325063 | 1.5912 | 1.3399 | 84.2056 | 3.234 | 0.42 | 5.4
AZ23191 | 23L-191046 | 142 | 144 | 2 | ASSAY | 3.239 | 0.56 | 4.1 | 5 | M2325063 | 3.1799 | 2.5817 | 81.1884 | 6.478 | 1.12 | 8.2
AZ23191 | 23L-191047 | 144 | 146 | 2 | ASSAY | 3.605 | 0.59 | 4.1 | 7 | M2325063 | 3.5528 | 2.79 | 78.5288 | 7.21 | 1.18 | 8.2
AZ23191 | 23L-191049 | 146 | 148 | 2 | ASSAY | 3.119 | 0.25 | 5.5 | 9 | M2325063 | 3.0582 | 2.4065 | 78.6907 | 6.238 | 0.5 | 11
AZ23191 | 23L-191050 | 148 | 150 | 2 | ASSAY | 2.36 | 0.26 | 0.25 | 9 | M2325063 | 2.3627 | 1.67 | 70.684 | 4.72 | 0.52 | 0.5
AZ23191 | 23L-191051 | 150 | 152 | 2 | ASSAY | 2.418 | 0.25 | 0.7 | 6 | M2325063 | 2.3792 | 1.8027 | 75.7676 | 4.836 | 0.5 | 1.4
AZ23191 | 23L-191052 | 152 | 154 | 2 | ASSAY | 1.498 | 0.14 | 0.6 | 5 | M2325063 | 1.487 | 1.0918 | 73.4219 | 2.996 | 0.28 | 1.2
AZ23191 | 23L-191053 | 154 | 156 | 2 | ASSAY | 1.937 | 0.48 | 8.4 | 7 | M2325063 | 1.8982 | 1.463 | 77.0732 | 3.874 | 0.96 | 16.8
AZ23191 | 23L-191054 | 156 | 158 | 2 | ASSAY | 2.891 | 0.8 | 17.5 | 4 | M2325063 | 2.8687 | 2.298 | 80.1078 | 5.782 | 1.6 | 35
AZ23191 | 23L-191055 | 158 | 160 | 2 | ASSAY | 1.823 | 0.18 | 1.6 | 10 | M2325063 | 1.7913 | 1.703 | 95.0679 | 3.646 | 0.36 | 3.2
AZ23191 | 23L-191057 | 160 | 162 | 2 | ASSAY | 3.06 | 0.32 | 2.8 | 6 | M2325063 | 3.0228 | 2.0293 | 67.1325 | 6.12 | 0.64 | 5.6
AZ23191 | 23L-191058 | 162 | 164 | 2 | ASSAY | 2.585 | 0.55 | 1.9 | 7 | M2325063 | 2.5702 | 1.6298 | 63.4092 | 5.17 | 1.1 | 3.8
AZ23191 | 23L-191059 | 164 | 166 | 2 | ASSAY | 2.666 | 0.31 | 11.1 | 12 | M2325063 | 2.6145 | 1.8124 | 69.3232 | 5.332 | 0.62 | 22.2
AZ23191 | 23L-191060 | 166 | 168 | 2 | ASSAY | 2.967 | 0.43 | 3.2 | 5 | M2325063 | 2.9703 | 2.0237 | 68.1315 | 5.934 | 0.86 | 6.4
AZ23191 | 23L-191061 | 168 | 170 | 2 | ASSAY | 1.645 | 0.23 | 0.25 | 10 | M2325063 | 1.6437 | 1.0832 | 65.9003 | 3.29 | 0.46 | 0.5
AZ23191 | 23L-191062 | 170 | 172 | 2 | ASSAY | 2.54 | 0.36 | 0.25 | 9 | M2325063 | 2.5094 | 1.1589 | 46.1806 | 5.08 | 0.72 | 0.5
AZ23191 | 23L-191063 | 172 | 174 | 2 | ASSAY | 3.01 | 0.14 | 8.3 | 51 | M2325063 | 2.9699 | 0.85523 | 28.7962 | 6.02 | 0.28 | 16.6
AZ23191 | 23L-191065 | 174 | 176 | 2 | ASSAY | 3.902 | 0.25 | 12 | 150 | M2325063 | 3.8597 | 1.2952 | 33.5564 | 7.804 | 0.5 | 24 | 42 | 2.7787 | 0.32952 | 4.531
AZ23191 | 23L-191066 | 176 | 178 | 2 | ASSAY | 1.906 | 0.13 | 1.9 | 102 | M2325063 | 1.922 | 0.84245 | 43.8315 | 3.812 | 0.26 | 3.8
AZ23191 | 23L-191067 | 178 | 180 | 2 | ASSAY | 1.263 | 0.23 | 0.25 | 8 | M2325063 | 1.243 | 0.38704 | 31.1376 | 2.526 | 0.46 | 0.5
AZ23191 | 23L-191068 | 180 | 182 | 2 | ASSAY | 1.079 | 0.12 | 0.25 | 10 | M2325077 | 1.0867 | 0.47679 | 43.875 | 2.158 | 0.24 | 0.5
AZ23191 | 23L-191069 | 182 | 184 | 2 | ASSAY | 1.566 | 0.35 | 0.25 | 27 | M2325077 | 1.5349 | 0.85869 | 55.9433 | 3.132 | 0.7 | 0.5
AZ23191 | 23L-191070 | 184 | 186 | 2 | ASSAY | 1.334 | 0.21 | 0.25 | 22 | M2325077 | 1.3244 | 0.84873 | 64.0841 | 2.668 | 0.42 | 0.5
AZ23191 | 23L-191071 | 186 | 188 | 2 | ASSAY | 1.152 | 0.14 | 1.4 | 8 | M2325077 | 1.1401 | 0.61931 | 54.3188 | 2.304 | 0.28 | 2.8
AZ23191 | 23L-191073 | 188 | 190 | 2 | ASSAY | 1.194 | 0.2 | 2.9 | 21 | M2325077 | 1.201 | 0.75706 | 63.0353 | 2.388 | 0.4 | 5.8
AZ23191 | 23L-191074 | 190 | 192 | 2 | ASSAY | 1.975 | 0.41 | 2.5 | 25 | M2325077 | 1.9383 | 0.72643 | 37.4787 | 3.95 | 0.82 | 5
AZ23191 | 23L-191075 | 192 | 194 | 2 | ASSAY | 0.8924 | 0.12 | 0.25 | 15 | M2325077 | 0.89719 | 0.27111 | 30.2177 | 1.7848 | 0.24 | 0.5
AZ23191 | 23L-191076 | 194 | 196 | 2 | ASSAY | 1.495 | 0.15 | 13.5 | 42 | M2325077 | 1.5017 | 0.41406 | 27.5733 | 2.99 | 0.3 | 27
AZ23191 | 23L-191077 | 196 | 198 | 2 | ASSAY | 2.229 | 0.16 | 20.6 | 17 | M2325077 | 2.2087 | 0.71504 | 32.3735 | 4.458 | 0.32 | 41.2
AZ23191 | 23L-191078 | 198 | 200 | 2 | ASSAY | 1.572 | 0.39 | 1.4 | 7 | M2325077 | 1.5541 | 0.3522 | 22.6626 | 3.144 | 0.78 | 2.8
AZ23191 | 23L-191079 | 200 | 202 | 2 | ASSAY | 0.7389 | 0.12 | 0.25 | 14 | M2325077 | 0.73105 | 0.17911 | 24.5004 | 1.4778 | 0.24 | 0.5
AZ23191 | 23L-191081 | 202 | 204 | 2 | ASSAY | 0.9112 | 0.1 | 1 | 9 | M2325077 | 0.89352 | 0.19602 | 21.938 | 1.8224 | 0.2 | 2
AZ23191 | 23L-191082 | 204 | 206 | 2 | ASSAY | 0.5601 | 0.1 | 1 | 12 | M2325077 | 0.55202 | 0.18527 | 33.5622 | 1.1202 | 0.2 | 2
AZ23191 | 23L-191083 | 206 | 208 | 2 | ASSAY | 0.7294 | 0.08 | 0.25 | 7 | M2325077 | 0.72196 | 0.26729 | 37.0228 | 1.4588 | 0.16 | 0.5
AZ23191 | 23L-191084 | 208 | 210 | 2 | ASSAY | 0.5131 | 0.13 | 0.25 | 12 | M2325077 | 0.50337 | 0.17081 | 33.9333 | 1.0262 | 0.26 | 0.5
AZ23191 | 23L-191085 | 210 | 212 | 2 | ASSAY | 0.8513 | 0.29 | 1 | 8 | M2325077 | 0.8459 | 0.26155 | 30.9197 | 1.7026 | 0.58 | 2
AZ23191 | 23L-191086 | 212 | 216 | 4 | ASSAY | 0.6441 | 0.17 | 1.4 | 12 | M2325077 | 0.6319 | 0.12663 | 20.0396 | 2.5764 | 0.68 | 5.6
AZ23191 | 23L-191087 | 216 | 218 | 2 | ASSAY | 0.7067 | 0.1 | 1.2 | 15 | M2325077 | 0.70306 | 0.08782 | 12.4911 | 1.4134 | 0.2 | 2.4
AZ23191 | 23L-191089 | 218 | 220 | 2 | ASSAY | 0.6459 | 0.12 | 0.25 | 20 | M2325077 | 0.64222 | 0.06588 | 10.2582 | 1.2918 | 0.24 | 0.5
AZ23191 | 23L-191090 | 220 | 222 | 2 | ASSAY | 1.008 | 0.16 | 0.6 | 22 | M2325077 | 0.99999 | 0.02789 | 2.789 | 2.016 | 0.32 | 1.2
AZ23191 | 23L-191091 | 222 | 224 | 2 | ASSAY | 1.252 | 0.17 | 1.4 | 29 | M2325077 | 1.2604 | 0.05273 | 4.1835 | 2.504 | 0.34 | 2.8
AZ23191 | 23L-191092 | 224 | 226 | 2 | ASSAY | 1.308 | 0.29 | 1.9 | 33 | M2325077 | 1.3207 | 0.04394 | 3.3271 | 2.616 | 0.58 | 3.8
AZ23191 | 23L-191093 | 226 | 228 | 2 | ASSAY | 0.7117 | 0.12 | 1.4 | 24 | M2325077 | 0.70027 | 0.04102 | 5.8577 | 1.4234 | 0.24 | 2.8
AZ23191 | 23L-191094 | 228 | 230 | 2 | ASSAY | 1.066 | 0.17 | 0.5 | 35 | M2325077 | 1.0703 | 0.07199 | 6.7262 | 2.132 | 0.34 | 1
AZ23191 | 23L-191095 | 230 | 232 | 2 | ASSAY | 1.204 | 0.29 | 2 | 18 | M2325077 | 1.1995 | 0.12928 | 10.7776 | 2.408 | 0.58 | 4
AZ23191 | 23L-191097 | 232 | 234 | 2 | ASSAY | 0.4316 | 0.08 | 0.25 | 14 | M2325077 | 0.42771 | 0.06096 | 14.2526 | 0.8632 | 0.16 | 0.5
AZ23191 | 23L-191098 | 234 | 236 | 2 | ASSAY | 0.786 | 0.11 | 0.9 | 21 | M2325077 | 0.78287 | 0.06366 | 8.1316 | 1.572 | 0.22 | 1.8
AZ23191 | 23L-191099 | 236 | 238 | 2 | ASSAY | 0.4927 | 0.2 | 3.7 | 19 | M2325077 | 0.49643 | 0.07572 | 15.2529 | 0.9854 | 0.4 | 7.4
AZ23191 | 23L-191100 | 238 | 240 | 2 | ASSAY | 0.2553 | 0.04 | 0.25 | 12 | M2325077 | 0.25617 | 0.06914 | 26.9899 | 0.5106 | 0.08 | 0.5
AZ23191 | 23L-191101 | 240 | 242 | 2 | ASSAY | 0.4625 | 0.1 | 0.25 | 19 | M2325077 | 0.45834 | 0.07393 | 16.1299 | 0.925 | 0.2 | 0.5
AZ23191 | 23L-191102 | 242 | 244 | 2 | ASSAY | 0.6332 | 0.16 | 0.25 | 45 | M2325077 | 0.63848 | 0.08079 | 12.6535 | 1.2664 | 0.32 | 0.5
AZ23191 | 23L-191103 | 244 | 246 | 2 | ASSAY | 0.5239 | 0.13 | 2 | 25 | M2325077 | 0.51374 | 0.05029 | 9.789 | 1.0478 | 0.26 | 4
AZ23191 | 23L-191105 | 246 | 248 | 2 | ASSAY | 0.3965 | 0.08 | 2.2 | 31 | M2325077 | 0.38908 | 0.03444 | 8.8517 | 0.793 | 0.16 | 4.4
AZ23191 | 23L-191106 | 248 | 250 | 2 | ASSAY | 0.6459 | 0.12 | 1.2 | 13 | M2325077 | 0.63498 | 0.03663 | 5.7687 | 1.2918 | 0.24 | 2.4
AZ23191 | 23L-191107 | 250 | 252 | 2 | ASSAY | 0.8676 | 0.14 | 0.8 | 26 | M2325077 | 0.8699 | 0.03316 | 3.8119 | 1.7352 | 0.28 | 1.6
AZ23191 | 23L-191108 | 252 | 254 | 2 | ASSAY | 0.8111 | 0.19 | 0.5 | 17 | M2325077 | 0.80272 | 0.04087 | 5.0914 | 1.6222 | 0.38 | 1
AZ23191 | 23L-191109 | 254 | 256 | 2 | ASSAY | 0.6744 | 0.11 | 3.6 | 48 | M2325077 | 0.66411 | 0.03861 | 5.8138 | 1.3488 | 0.22 | 7.2
AZ23191 | 23L-191110 | 256 | 258 | 2 | ASSAY | 0.7569 | 0.12 | 3.7 | 19 | M2325077 | 0.747 | 0.03468 | 4.6426 | 1.5138 | 0.24 | 7.4
AZ23191 | 23L-191111 | 258 | 260 | 2 | ASSAY | 0.8158 | 0.2 | 4.6 | 20 | M2325077 | 0.80674 | 0.03936 | 4.8789 | 1.6316 | 0.4 | 9.2
AZ23191 | 23L-191113 | 260 | 262 | 2 | ASSAY | 0.7585 | 0.13 | 3.5 | 22 | M2325077 | 0.74435 | 0.0508 | 6.8247 | 1.517 | 0.26 | 7
AZ23191 | 23L-191114 | 262 | 264 | 2 | ASSAY | 0.7163 | 0.1 | 0.8 | 18 | M2325077 | 0.70684 | 0.03867 | 5.4708 | 1.4326 | 0.2 | 1.6
AZ23191 | 23L-191115 | 264 | 266 | 2 | ASSAY | 0.4793 | 0.17 | 0.25 | 13 | M2325077 | 0.47526 | 0.02118 | 4.4565 | 0.9586 | 0.34 | 0.5
AZ23191 | 23L-191116 | 266 | 268 | 2 | ASSAY | 0.611 | 0.11 | 0.25 | 13 | M2325077 | 0.61528 | 0.03205 | 5.209 | 1.222 | 0.22 | 0.5
AZ23191 | 23L-191117 | 268 | 270 | 2 | ASSAY | 0.9794 | 0.19 | 0.25 | 11 | M2325077 | 0.98241 | 0.03844 | 3.9128 | 1.9588 | 0.38 | 0.5
AZ23191 | 23L-191118 | 270 | 272 | 2 | ASSAY | 0.6928 | 0.13 | 0.25 | 12 | M2325077 | 0.69068 | 0.04999 | 7.2378 | 1.3856 | 0.26 | 0.5
AZ23191 | 23L-191119 | 272 | 274 | 2 | ASSAY | 0.5669 | 0.12 | 0.25 | 12 | M2325077 | 0.5632 | 0.04101 | 7.2816 | 1.1338 | 0.24 | 0.5
AZ23191 | 23L-191121 | 274 | 276 | 2 | ASSAY | 0.5839 | 0.13 | 0.25 | 15 | M2325077 | 0.58139 | 0.02642 | 4.5443 | 1.1678 | 0.26 | 0.5
AZ23191 | 23L-191122 | 276 | 278 | 2 | ASSAY | 0.9944 | 0.11 | 1.1 | 19 | M2325077 | 0.99787 | 0.03426 | 3.4333 | 1.9888 | 0.22 | 2.2
AZ23191 | 23L-191123 | 278 | 280 | 2 | ASSAY | 1.237 | 0.25 | 4.9 | 31 | M2325077 | 1.2474 | 0.11101 | 8.8996 | 2.474 | 0.5 | 9.8
AZ23191 | 23L-191124 | 280 | 282 | 2 | ASSAY | 1.188 | 0.21 | 5.1 | 17 | M2325077 | 1.1943 | 0.08025 | 6.7196 | 2.376 | 0.42 | 10.2
AZ23191 | 23L-191125 | 282 | 284 | 2 | ASSAY | 2.35 | 0.64 | 9.1 | 62 | M2325077 | 2.3425 | 0.39461 | 16.8455 | 4.7 | 1.28 | 18.2
AZ23191 | 23L-191126 | 284 | 286 | 2 | ASSAY | 1.125 | 0.38 | 9.2 | 16 | M2325077 | 1.1231 | 0.31149 | 27.7356 | 2.25 | 0.76 | 18.4
AZ23191 | 23L-191127 | 286 | 288 | 2 | ASSAY | 1.316 | 0.22 | 5.5 | 19 | M2325077 | 1.3121 | 0.24331 | 18.5438 | 2.632 | 0.44 | 11
AZ23191 | 23L-191129 | 288 | 290 | 2 | ASSAY | 1.529 | 0.31 | 3.7 | 12 | M2325077 | 1.5148 | 0.51863 | 34.2384 | 3.058 | 0.62 | 7.4
AZ23191 | 23L-191130 | 290 | 292 | 2 | ASSAY | 1.404 | 0.28 | 2.4 | 12 | M2325077 | 1.3831 | 0.25575 | 18.4915 | 2.808 | 0.56 | 4.8
AZ23191 | 23L-191131 | 292 | 294 | 2 | ASSAY | 1.577 | 0.25 | 6 | 14 | M2325077 | 1.5632 | 0.18437 | 11.7948 | 3.154 | 0.5 | 12
AZ23191 | 23L-191132 | 294 | 296 | 2 | ASSAY | 1.926 | 0.31 | 3.5 | 18 | M2325077 | 1.925 | 0.29786 | 15.4736 | 3.852 | 0.62 | 7
AZ23191 | 23L-191133 | 296 | 298 | 2 | ASSAY | 1.084 | 0.24 | 3.9 | 13 | M2325077 | 1.0683 | 0.14476 | 13.5505 | 2.168 | 0.48 | 7.8
AZ23191 | 23L-191134 | 298 | 300 | 2 | ASSAY | 0.5939 | 0.12 | 5 | 12 | M2325077 | 0.58745 | 0.1031 | 17.5504 | 1.1878 | 0.24 | 10
AZ23191 | 23L-191135 | 300 | 302 | 2 | ASSAY | 1.155 | 0.21 | 7.3 | 33 | M2325077 | 1.1423 | 0.06387 | 5.5914 | 2.31 | 0.42 | 14.6
AZ23191 | 23L-191137 | 302 | 304 | 2 | ASSAY | 0.6976 | 0.18 | 5.3 | 27 | M2325077 | 0.70013 | 0.09708 | 13.866 | 1.3952 | 0.36 | 10.6
AZ23191 | 23L-191138 | 304 | 306 | 2 | ASSAY | 1.025 | 0.19 | 3.7 | 60 | M2325077 | 1.0151 | 0.129 | 12.7087 | 2.05 | 0.38 | 7.4 | 236 | 1.3896 | 0.18669 | 2.5754